## component_list_rev2.7.0_final
# | Метка | Значение | Имя | Количество | Описание
1 | C1, C11, C14, C17, C18, C21, C22, C23, C24, C25, C27, C28, C30, C32, C34, C45 | 100nF | CAP_1206 | 16
2 | C4 | 51pF | CAP_1206 | 1 | Лучше поставить перемычку!!!
3 | C6 | 220pF | CAP_1206 | 1
4 | C7, C8, C9, C10, C12 | 10uF | CAP100RP | 5
5 | C13 | 4.7uF | CAP100RP | 1 | Конденсатор для линии RESET
6 | C15, C16, C33, C35 | 1000uF | CAP200RP | 4
7 | C19, C29 | 100uF | CAP100RP | 2
8 | C31 | 330uF | CAP100RP | 1
9 | C36, C37, C38, C39, C40, C41, C42, C43, C44 | Reserv | CAP_1206 | 9 | Резевные контактные площадки
10 | C46, C50 | 68pF | CAP_1206 | 2
11 | C47 | 330pF | CAP_1206 | 1
12 | C48 | 30pF | CAP_1206 | 1
13 | C49 | 10nF | CAP_1206 | 1 | Если проблемы с запуском то лучше убрать
14 | C55, C56, C57, C58 | 18pF | CAP_1206 | 4
15 | CPU_Switch | 26 - - 21 | HDR-1x3 | 1 | Переключатель частот для CPU
16 | CS1 | 60 pin | 60pin_slot | 1 | Слот для картриджа
17 | D1 | 1N4148 | 1N4148 | 1
18 | JP4, JP5 |  |  | 2 | Разьемы для джойстиков
19 | JP6 |  | HDR-1x5 | 1 | Разьемы для внутренних джойстиков
20 | JP7 |  | HDR-1x6 | 1 | Разьемы для внутренних джойстиков
21 | L1 | 470uH | IND_1210 | 1
22 | P5 | PWR_LED | HDR-1x2 | 1 | Индикатор питания
23 | P7 | RED | RCJ-011 | 1 | Аудио выход
24 | P8 | White | RCJ-011 | 1 | Аудио выход
25 | P9 | Yellow | RCJ-011 | 1 | Видео выход
26 | P11 | DC | PJ-017C_DS | 1 | Разьем питания
27 | PPU_Switch | PPU | HDR-1x3 | 1 | Переключатель частот для PPU
28 | PSW1 | SS12F44G5 | PS_SS12F44G5 | 1
29 | QZ1 | 26.601712 | HC49S | 1 | Кварц для региона PAL/Dendy
30 | QZ2 | 21.477272 | HC49S | 1 | Кварц для региона NTSC
31 | R3, R10, R13, R43 | 1.2K | RES_1206 | 4
32 | R4 | 150K | RES_1206 | 1
33 | R5, R6, R50 | 75R | RES_1206 | 3
34 | R7, R39 | 2.2K | RES_1206 | 2
35 | R8, R11, R41 | 220R | RES_1206 | 3
36 | R9, R12, R14, R17, R46 | 510R | RES_1206 | 5
37 | R15, R16 | 1K | RES_1206 | 2
38 | R18, R19, R21, R22 | 4.7K | RES_1206 | 4
39 | R20, R23, R44, R45, R49, R51 | 10K | RES_1206 | 6
40 | R26, R28 | 1Mom | RES_1206 | 2
41 | R27, R29 | 100R | RES_1206 | 2
42 | R37, R38 | 1R0 | RES_1206 | 2
43 | R47 | 9k1 | RES_1206 | 1
44 | RA1, RA2 |  | RES8SIPB | 2
45 | RSW1 | SoftReset | Reset_Switch | 1 | Контактные площадки для кнопки Reset
46 | SSW1, SSW2 |  | Solder_Switch | 2 | Переключатель для разного типа памяти
47 | U1 |  | FamicomCPU | 1 | CPU (RP2A03/UA6527/UA6527P)
48 | U2 |  | FamicomPPU | 1 | PPU (RP2C02/UA6528/UA6538)
49 | U3 |  | SN74HC139N | 1
50 | U4 |  | SN74LS373N | 1
51 | U5, U6 |  | CMOS RAM | 2 | Контактные площадки для разных типов памяти
52 | U7, U8 |  | SN74HC368N | 2
53 | U9 | 7805 | 7805 | 1
54 | U10 |  | 4558 | 1 | Аудио усилитель
55 | U11 |  | THS7314 | 1 | Видео усилитель
56 | U12 |  | SN74HCU04D | 1
57 | VD1 | DF01S-T | DF01S-T | 1 | Диодный мост
57 |  |  |  | 121